## Feuil1
CALCUL DE CONSOMMATION GRANULES
Puissance installée |  | 29 | kW
Consommation énergétique approximative |  | 44708.3333 | kW/h par saison
Consommation annuelle estimée |  | 13.7989 | m3
| Soit | 9314.2361 | kg
CALCUL DU VOLUME SILO
Longueur disponible à l'intérieur du silo |  | 400 | cm
Largeur disponible à l'intérieur du silo |  | 250 | cm
Hauteur sous plafond |  | 250 | cm
Surface brute |  | 10 | m2
Volume brut |  | 25 | m3
Volume perdu par les pentes (~15%) |  | 3.75 | m3
Volume perdu par le remplissage (~15%) |  | 3.75 | m3
Volume total perdu (~30%) |  | 7.5 | m3
Volume net du silo |  | 17.5 | m3
Capacité totale du silo |  | 11375 | kg
% autonomie |  | 122.1249 | %
Attention, seules les cases jaunes sont à remplir!