## Feuil1
Date :
Client : |  | Détermination du G d'une maison individuelle classique
Vendeur :
Isolation des Murs : |  |  | Type de vitrage : |  | Isolation du toit : |  | Isolation du sol : |  |  |  |  | Infiltration d'air :
[7 empty] | VS ou Garage : |  | Terre plein
| G mur |  |  | G vitre |  | G toit |  | G sol |  | G sol |  |  | G air
Isolé avec : |  |  | Double |  | Isolé avec : |  | Polystyrène |  | Isolé
Lain de verre |  |  |  |  | Lain de verre |  | 6 cm | 0.21 |  |  |  | maison
10cm | 0.15 |  | Aluminium | 0.3 | 20 cm | 0.08 | 5 cm | 0.24
8 cm | 0.18 |  | bois ou PVC | 0.24 | 15 cm | 0.11 | 4 cm | 0.28 | en surface | 0.2 |  | peu étanche | 0.25
5 cm | 0.26 |  |  |  | 10 cm | 0.15 | 3 cm | 0.34 | en périphérie | 0.24 |  | moy étanche | 0.2
[5 empty] | 5 cm | 0.26 | 2 cm | 0.42 |  |  |  | étanche | 0.17
Polystyrène expensé de : |  |  | Simple
10cm | 0.16 |  |  |  | Non isolé en : |  | Styrodur de |  | Non isolé | 0.31
8 cm | 0.2 |  | Aluminium | 0.42 | Sous comble étanche | 0.9 | 4 cm | 0.22
5 cm | 0.28 |  | bois ou PVC | 0.35 | Sinon | 1.2 | 3 cm | 0.27
|  |  | Véranda | 0.47 |  |  | 2 cm | 0.35
Polyuréthane de :
10cm | 0.1 | [5 empty] | Non isolé :
8 cm | 0.12 |  |  |  | Si 2 niveaux chauffés : |  | peu ventilé | 0.7
5 cm | 0.17 | [5 empty] | ventilé | 0.85
Non isolé en : |  |  |  |  | chauffé par Warmtec
Brique ISO 37 cm | 0.16
Agglo de 20 cm | 0.97 |  |  |  | 0.05 |  | Si l'habitation est chauffée par warmtec
Pierre de 55 cm | 0.92 | [5 empty] | sur 2 niveaux :
Pierre de 80 cm | 0.73 |  |  |  | étage non chauffé par Warmtec
Béton de 20 cm | 1.28 |  |  |  | et quelque soit l'isolation prendre
Pisé de 60cm : | 0.54 | [5 empty] | Mettre "1" dans cellule ci contre=> |  |  |  | 1.659
[5 empty] | 0.1 |  | sinon remettre 1.659
/!\ Inscrire 0.10 en K38 /!\
Si non chauffé
G MUR = | 0 |  | G VITRES | 0 | G TOIT | 0 | G SOL |  |  | 0 |  | G AIR | 0
G FINAL = | 0
G ne doit pas être inférieur à 0.92

## Feuil2
Date :
Client : |  | Détermination du G d'une maison individuelle classique
Vendeur :
Isolation des Murs : |  |  | Type de vitrage : |  |  | Isolation du toit : |  |  | Isolation du sol : | [5 empty] | Infiltration d'air :
[9 empty] | VS ou Garage : |  |  | Terre plein
| G mur |  |  | G vitre |  |  | G toit |  |  | G sol |  |  | G sol |  |  | G air
Isolé avec : |  |  | Double |  |  | Isolé avec : |  |  | Polystyrène |  |  | Isolé |  |  | maison
Lain de verre | [5 empty] | Lain de verre |  |  | 6 cm | 0.21 | 0 |  |  |  | maison
10cm | 0.15 | 0 | Aluminium | 0.3 | 0 | 20 cm | 0.08 | 0 | 5 cm | 0.24 | 0
8 cm | 0.18 | 0 | bois ou PVC | 0.24 | 0 | 15 cm | 0.11 | 0 | 4 cm | 0.28 | 0 | en surface | 0.2 | 0 | peu étanche | 0.25 | 0
5 cm | 0.26 | 0 |  |  |  | 10 cm | 0.15 | 0 | 3 cm | 0.34 | 0 | en périphérie | 0.24 | 0 | moy étanche | 0.2 | 0
[6 empty] | 5 cm | 0.26 | 0 | 2 cm | 0.42 | 0 |  |  |  | étanche | 0.17 | 0
Polystyrène expensé de : |  |  | Simple
10cm | 0.16 | 0 |  |  |  | Non isolé en : |  |  | Styrodur de |  |  | Non isolé | 0.31 | 0
8 cm | 0.2 | 0 | Aluminium | 0.42 | 0 | Sous comble étanche | 0.9 | 0 | 4 cm | 0.22 | 0
5 cm | 0.28 | 0 | bois ou PVC | 0.35 | 0 | Sinon | 1.2 | 0 | 3 cm | 0.27 | 0
|  |  | Véranda | 0.47 | 0 |  |  |  | 2 cm | 0.35 | 0
Polyuréthane de :
10cm | 0.1 | 0 | [5 empty] | 0 | Non isolé :
8 cm | 0.12 | 0 | [6 empty] | peu ventilé | 0.7 | 0
5 cm | 0.17 | 0 |  |  |  | Si 2 niveaux chauffés : |  |  | ventilé | 0.85 | 0
[9 empty] | Sous G |  | 0 | Sous G |  | 0
Non isolé en : | [5 empty] | chauffé par Warmtec |  | 0
Brique ISO 37 cm | 0.16 | 0
Agglo de 20 cm | 0.97 | 0 | [6 empty] | Si l'habitation est chauffée par warmtec
Pierre de 55 cm | 0.92 | 0 | [6 empty] | sur 2 niveaux :
Pierre de 80 cm | 0.73 | 0 |  |  |  | étage non chauffé par Warmtec
Béton de 20 cm | 1.28 | 0 |  |  |  | et quelque soit l'isolation prendre
Pisé de 60cm : | 0.54 | 0 | [7 empty] | faire G x 0.6 |  | 0.9954 |  | 0
G MUR = |  | 0 | G VITRES |  | 0 | G TOIT |  | 0 | G SOL : |  |  |  |  | 0 | G AIR |  | 0